## Materiales
|  | Listado de materiales |  |  |  |  | USD = | 106
item | Cant | Unidad | Modelo | Descripcion | Marca | Unitario Alternativa | Unitario Liesa | Subtotal | Notas | Unitario U$D | Subtotal U$D | Plazo | Pedido | En stock | A pedir
Siemens - PLC
1 | 3 |  |  | MODULO ET200SP 16DI 24VDC BASE A0 (x UNID) | SIEMENS |  | 111.563 | 334.689 |  |  |  |  | ok
2 | 3 |  |  | MODULO ET200SP 16DO 24VDC BASE A0 (x UNID) | SIEMENS |  | 130.156 | 390.468 |  |  |  |  | ok
3 | 2 |  | 6ES7134-6JD00-0CA1 | MODULO ET200SP RTD | SIEMENS |  | 287.147 | 574.294 |  |  |  |  | NO
4 | 1 |  | 6ES7134-6GD01-0BA1 | MODULO ET200SP 4EA 4-20mA 2-4 WIRE 16BIT | SIEMENS |  | 226.695 | 226.695 |  |  |  |  | NO
5 | 1 |  | 6ES7135-6HD00-0BA1 | MODULO ET200SP 4SA 4-20mA 2-4 WIRE 16BIT | SIEMENS | [7 empty] | NO
6 | 1 |  |  | MODULO ET200SP 4EA 0-10V | SIEMENS |  |  | 0 | Conexion por PN |  |  |  | NO
7 | 1 |  |  | TERMINAL ET200SP 2xRJ45 C01 P/16 TERMINALES PUSH | SIEMENS |  | 66.938 | 66.938 |  |  |  |  | ok
8 | 4 |  | 6ES7193-6BP00-0BA0 | TERMINAL ET200SP A0 GRIS CORTO | SIEMENS |  | 18.594 | 74.376 |  |  |  |  | ok
9 | 2 |  | 6ES7193-6BP00-0DA0 | TERMINAL ET200SP A0 BLANCO CORTO - C/ALIM. | SIEMENS |  | 33.469 | 66.938 |  |  |  |  | ok
10 | 1 |  |  | CPU ET200SP 1512SP-1PN 200KB/1MB 1xPN-S/BUS ADAP | SIEMENS |  | 1115.625 | 1115.625 |  |  |  |  | ok
11 | 1 |  |  | TARJETA SMC 4MB PARA S7-1200 / S7-1500 | SIEMENS |  | 111.563 | 111.563 |  |  |  |  | ok
12 | 1 | Un. | 6AV2124-0JC01-0AX0 | SIMATIC HMI TP900 Comfort | SIEMENS |  | 2580.813 | 2580.813 |  |  |  |  | ok
13 | 1 | Un. | 6GK5008-0BA10-1AB2 | SWITCH SCALANCE XB008 5X10 100MB | SIEMENS |  | 223.125 | 223.125 |  |  |  |  | ok
14 | 1 | Un. | 6EP1334-1LB00 | Fuente PSU100L | SIEMENS |  | 158.687 | 158.687 |  |  |  |  | ok
15 | 1 | Un. | 3SK1111-1AB30 | RELE SEGURIDAD 3 CANALES | SIEMENS |  | 150.69 | 150.69 |  |  |  |  | ok
16 | 8 | Un. | 6GK1901-1BB10-2AB0 | CONNECTOR PROFINET RJ45 180°(x Unidad) | SIEMENS |  | 26.775 | 214.2 |  |  |  |  | ok
17 | 40 | metros | 6XV1840-2AH10 | CABLE PROFINET FAST CONNECT VERDE ( por metro) mark 54556 - 54655 | SIEMENS |  | 3.049 | 121.96 |  |  |  |  | no
[7 empty] | TOTAL PLC | 2961.586
PxC
16 | 1 | Un. | TRIO-UPS/1AC/24DC/ 5 | UPS w/ PSU integrada, 5 A, en combinación con MINI-BAT/24/DC/1.3 AH | PHOENIX CONTACT |  | 536.386 | 536.386 |  |  |  |  | NO
17 | 1 |  |  | Rele de falta de Fase PxC | PHOENIX CONTACT | [7 empty] | NO
[7 empty] | TOTAL PLC | 4172.44
Materiales electricos varios
19 | 1 | Un. | LC1D12BD | Contactor 3P 12A 1NA+1NC 24VCC | Schneider |  | 67 | 67 | Definir LC09K ? o Siemens /WEG
20 | 2 | Un. | A9F74210 | TERMOMAG 2X10 SCH - 10KA CURVA C IC60N EN/IEC 60947-2 | Schneider |  | 16.847 | 33.694 | Definir Siemens
21 | 20 | Un. | A9F74106 | TERMOMAG 1X6 SCH - 10KA CURVA C IC60N EN/IEC 60947-2 | Schneider |  | 8.732 | 174.64 | Definir Siemens, y de 6 o de 2A?
22 | 32 | Un. | IZET62-024CL-024CO-2501I06 | Relé de interfaz 6.2mm | Zoloda |  | 8.15 | 260.8 | Definir 32 |  |  |  | SI
23 | 58 | Un. | BPN-2,5 | Borne de paso 2.5mm | Zoloda |  | 0.168 | 9.744 | Definir |  |  |  | SI
| 2 | Un. | BPN-2,5-RO | Borne de paso 2.5mm color Rojo | Zoloda |  |  |  | Definir |  |  |  | Hay stock
| 51 | Un. | BPN-04 | Borne de paso 4mm | Zoloda |  |  |  | Definir |  |  |  | SI
| 3 | Un. | BPN-35 | Borne de paso 35mm | Zoloda |  |  |  | Definir |  |  |  | SI
| 11 | Un. | EKN1 | Tope de bornera | Zoloda |  |  |  | Definir |  |  |  | SI
| 3 | Un. | D-BPN-2,5/10 | Tapa para BPN 2,5 a 10 Gris | Zoloda |  |  |  | Definir |  |  |  | SI
| 17 | Un. | BSLKN-04 | Borne puesta a tierra 4mm | Zoloda | [7 empty] | SI
| 1 | Un. | BSLKN-35 | Borne puesta a tierra 35mm | Zoloda | [7 empty] | SI
| 4 | Un. | CKN-040-80 | Cablecanal ranurado 40x80 (tira 2 metros) | Zoloda | [7 empty] | SI
| 5 | Un. | CKN-060-80 | Cablecanal ranurado 60x80 (tira 2 metros) | Zoloda | [7 empty] | SI
| 4 | Un. | CKN-080-80 | Cablecanal ranurado 80x80 (tira 2 metros) | Zoloda | [7 empty] | SI
| 1 | Un. | CKN-100-80 | Cablecanal ranurado 100x80 (tira 2 metros) | Zoloda | [7 empty] | SI
| 9 | Un. | NS-35P | Riel DIN (tira 1 metro) | Zoloda | [7 empty] | SI
| 1 | Un. | 6990 | Soporte para riel DIN | Cambre | [7 empty] | SI
| 1 | Un. | 6904 | Toma con tierra pernos chatos | Cambre | [7 empty] | SI
| 2 | Un. |  | Cooler 220?
| 4 o 5 | Un. |  | Rejilla para cooler
| 1 | Un. | AD22-22M/R24V | Alarma sonora 24Vcc | TBCin | [7 empty] | SI
| 1 | Un. |  | Pulsador restablecimiento verde | WEG
| 1 | Un. |  | Piloto luminoso amarillo | WEG
| 3 | Un. |  | Piloto luminoso rojo fases | WEG
| 1 | Un. |  | Parada de emergencia | WEG
| 1 | Un. |  | Transformador de comando 24VAC 150VA | Pysel |  |  |  | 150VA
[7 empty] | TOTAL | 545.878
Scada
1 | 1 | Un. | SRC1KI-AR 1000VA | UPS EASY SRV 1000VA 230V | SCHNEIDER |  | 492.264 | 492.264 | Solution Box |  |  | INMEDIATO | No va |  | 1
2 | 1 | Un. | 11DBS0GN00. | PC Lenovo m70 I5 32G 1TB SSD | LENOVO |  | 1424 | 1424 | Exing |  |  | INMEDIATO | OK |  | 1
3 | 2 | Un. | 62ACMAR4AR | MONITOR LENOVO E24-20 HD 23,8" | LENOVO |  | 225 | 450 | Exing |  |  | INMEDIATO | OK |  | 2
Arranques
| 12 | Un. | 3RT2016-1AB01 | CONTACTOR INNO TOR S00 9A 4KW 1NA 24VCA | SIEMENS | [6 empty] | INMEDIATO | OK
| 3 | Un. | 3RT2025-1AB00 | CONTACTOR INNO TOR S0 16A 7,5KW 1NA+1NC 24VCA | SIEMENS | [6 empty] | INMEDIATO | OK
| 1 | Un. | 3RT2026-1AB00 | CONTACTOR INNO TOR S0 25A 7,5KW 1NA+1NC 24VCA | SIEMENS |  |  |  | Para arranque directo de M20 |  |  | INMEDIATO | OK
| 1 | Un. | 3RV2011-0FA10 | GUARDAMOTOR INNOVATION TOR S00 0.35-0.50A | SIEMENS | [6 empty] | INMEDIATO | OK
| 4 | Un. | 3RV2011-1AA10 | GUARDAMOTOR INNOVATION TOR S00 1.10-1.60A | SIEMENS | [6 empty] | INMEDIATO | 3
| 1 | Un. | 3RV2011-1BA10 | GUARDAMOTOR INNOVATION TOR S00 1.40-2.00A | SIEMENS | [6 empty] | INMEDIATO | NO
| 2 | Un. | 3RV2011-1EA10 | GUARDAMOTOR INNOVATION TOR S00 2.8-4.0A | SIEMENS | [6 empty] | INMEDIATO | 2
| 2 | Un. | 3RV2011-1GA10 | GUARDAMOTOR INNOVATION TOR S00 4.5-6.3A | SIEMENS | [6 empty] | INMEDIATO | OK
| 2 | Un. | 3RV2011-1HA10 | GUARDAMOTOR INNOVATION TOR S00 5.5-8.0A | SIEMENS | [6 empty] | INMEDIATO | OK
| 3 | Un. | 3RV2021-4AA10 | GUARDAMOTOR INNOVATION TOR S0 11-16A | SIEMENS | [6 empty] | INMEDIATO | OK
| 1 | Un. | 3RV2021-4BA10 | GUARDAMOTOR INNOVATION TOR S0 14-20A | SIEMENS | [6 empty] | INMEDIATO | OK
| 1 | Un. | 3RV2021-4CA10 | GUARDAMOTOR INNOVATION TOR S0 17-22A | SIEMENS |  |  |  | Para arranque directo de M20 |  |  |  | OK
| 1 | Un. | 3RV2041-4YA10 | GUARDAMOTOR INNOVATION TOR S3 75-93A 65KA | SIEMENS | [6 empty] | INMEDIATO | OK
| 17 | Un. | 3RV2901-1E | BLOQUE DE CONT INNOVATION TOR FRON. 1NA+1NC 3RV2 | SIEMENS | [6 empty] | INMEDIATO | OK
| 1 | Un. | 3RV2011-0JA10 | GUARDAMOTOR INNOVATION TOR S00 0.7-1.00A | SIEMENS | [7 empty] | OK
Arranques Suaves - Opcion 4026 (ADV)
| 1 | Un. | 3RW4026-1BB14 | ARRANCADOR SUAVE ADV 11 kW / 15 HP, In: 25.3 A | SIEMENS | 356.12 | 414.153 |  |  |  |  | INMEDIATO | OK
| 1 | Un. | 3RW4046-1BB14 | ARRANCADOR SUAVE ADV 45 kW / 60 HP, In: 80 A | SIEMENS | 770.5 | 896.101 |  |  |  |  | INMEDIATO | OK
Variadores - Opcion G120C
| 1 | Un. | 6SL3210-1KE14-3UF2 | SINAMICS G120C POTENCIA ASIGNADA 1,5KW - PROFINET | SIEMENS |  | 655.024 |  |  |  |  | MARZO
| 1 | Un. | 6SL3210-1KE23-8UF1 | SINAMICS G120C POTENCIA ASIGNADA 18,5KW - PROFINET | SIEMENS |  | 2500.938 |  |  |  |  | MARZO
| 1 | Un. | 6SL3210-1KE31-1UF1 | SINAMICS G120C POTENCIA ASIGNADA 55,0KW - PROFINET | SIEMENS |  | 6297.508 |  |  |  |  | ABRIL
| 1 | Un. | 6SL3255-0AA00-4JA2 | Display SINAMICS IOP | SIEMENS | [6 empty] | INMEDIATO
Variadores - Opcion G120
| 1 | Un. | 6SL3210-1PE14-3UL1 | SINAMICS G120 PM240-2 400V FSA STD 1,5KW / 2HP | SIEMENS | 408.1 | 433.541 | [5 empty] | OK
| 1 | Un. | 6SL3210-1PE23-8UL0 | SINAMICS G120 PM240-2 400V FSD STD 18,5KW / 25HP | SIEMENS | 2445 | 2597.879 | [5 empty] | OK
| 1 | Un. | 6SL3210-1PE28-8UL0 | SINAMICS G120 PM240-2 400V FSE STD 45KW / 60HP | SIEMENS | 4922 | 5228.7 |  | Al ser una linea de mayores prestanciones se puede optar por la opcion de 45Kw |  |  |  | OK
| 3 | Un. | 6SL3244-0BB12-1FA0 | SINAMICS G120 CU240E-2 PN 6E/3SD 2E/2S + S | SIEMENS | 275 | 292.842 |  | Unidad de control Profinet |  |  |  | OK
| 1 | Un. |  | Panel de operacion -HMI |  |  |  |  | Validar cual es necesario y pedir Ingenieria Electrica, puede que sea este? https://mall.industry.siemens.com/mall/es/es/Catalog/Product/6SL3255-0AA00-4CA1 |  |  |  | OK
Proteccion Variadores | [5 empty] | 9176.72 | 9863.216
| 2 | Un. | 3NP1133-1CA10 | SECCIONADOR TRIP FUSIBLES BAJO CARGA 160A 000/00 | SIEMENS | [7 empty] | OK
| 3 | Un. | FNH00-100K-A | Fusible NH gR para proteccion de semiconductores - 125A | WEG | [7 empty] | OK
| 3 | Un. | FNH00-125K-A | Fusible NH gR para proteccion de semiconductores - 100A | WEG | [7 empty] | OK
| 1 | Un. | Temomagnetica 3x10A 6KA | 5SL6310-7MB | SIEMENS | [7 empty] | OK
Interruptor general |  |  | A definir con WEG porque hay codigos que no estan en el cotizador (accesorios)
| 1 | Un. | DWB 400-N-400-4DA | INTERRUPTOR TETRAPOLAR EN CAJA MOLDEADA - In: 400A Icu: 35kA TERMOMAG. AJUSTABLE | WEG | USD 849.63 | [6 empty] | OK
| 1 | Un. | MRXL-A-DWB400-R | ACCIONAMIENTO ROTATIVO PARA PUERTA DE TABLERO | [8 empty] | OK
| 1 | Un. | BE DWB 400 4P | ACCESORIO BARRA DE EXTENSIÓN |  |  |  |  | No va, es la extension para las barras de potencia |  |  |  | NO
| 1 | Un. | PB DWB400 | ACCESORIO SEPARADOR DE FASES | [8 empty] | NO
Gabinetes - Opcion 1
| 5 | Un. | 1107550 | GABINETE MODULAR LINEA GM ALTURA 1800mm (1800 x 600 x 500)m | TALEMEC
| 5 | Un. | 1127500 | PLACA DE MONTAJE / BANDEJA (1800x600)mm | TALEMEC
| 1 | Un. | 1147050 | 2 LATERALES - ALTURA 1800mm - PROFUNDIDAD 500m | TALEMEC
| 4 | Un. | 4100000 | KIT DE UNIÓN PARA 2 TABLEROS | TALEMEC
| 5 | Un. | 4178540 | ZÓCALO LÍNEA ACC GM (200 x 600 x 500)mm | TALEMEC
Gabinetes - Opcion 2
| 2 | Un. | 1107550 | GABINETE MODULAR LINEA GM ALTURA 1800mm (1800 x 600 x 500)m | TALEMEC
| 2 | Un. | 1127500 | PLACA DE MONTAJE / BANDEJA (1800x600)mm | TALEMEC
| 2 | Un. | 4178540 | ZÓCALO LÍNEA ACC GM (200 x 600 x 500)mm | TALEMEC
| 2 | Un. | 1107750 | GABINETE MODULAR LINEA GM ALTURA 1800mm (1800 x 800 x 500)m | TALEMEC
| 2 | Un. |  | PLACA DE MONTAJE / BANDEJA (1800x800)mm | TALEMEC
| 2 | Un. | 4178740 | ZÓCALO LÍNEA ACC GM (200 x 800 x 500)mm | TALEMEC
| 1 | Un. | 1147050 | 2 LATERALES - ALTURA 1800mm - PROFUNDIDAD 500m | TALEMEC
| 3 | Un. | 4100000 | KIT DE UNIÓN PARA 2 TABLEROS | TALEMEC
Gabinetes - Nolmann
| 1 | Un. | UN 6 20 5 | Gabinete estandarizado Nollek 2000 x 600 x 500 | NOLLMANN | 1080 |  | 1080 |  |  |  |  | OK
| 3 | Un. | UN 8 20 5 | Gabinete estandarizado Nollek 2000 x 800 x 500 | NOLLMANN | 900 |  | 2700 |  |  |  |  | OK
| 1 | Un. | SW 20 5 | KIT paneles laterales para gabinete Nollek 2000 x 500 | NOLLMANN | 180 |  | 180 |  |  |  |  | OK
| 3 | Un. |  | KIT de union para dos tableros Nollek | NOLLMANN | 35 |  | 105 |  |  |  |  | OK
| 1 | Un. |  | Emabrrado y conexionado de interruptor principal con bandejas | NOLLMANN | 1385 |  | 1385 |  |  |  |  | OK
Cables y material menor | [7 empty] | 5450
| 20 |  |  | Cable subterraneo unipolar 25mm | [8 empty] | OK
| 1 caja |  |  | Cable unipolar Negro 4mm | [8 empty] | OK
| 2 |  |  | Cable unipolar Negro 2.5mm | [8 empty] | OK
| 3 |  |  | Cable unipolar Celeste 0.75mm | [8 empty] | OK
| 2 |  |  | Cable unipolar Rojo 0.75mm | [8 empty] | OK
|  |  |  | Cable PAT | [8 empty] | OK
| 4 |  | ICAB-01/0 | Identificador para cable de 0.5 a 1.5 mm numero 0 | Zoloda | [7 empty] | OK
| 4 |  | ICAB-01/1 | Identificador para cable de 0.5 a 1.5 mm numero 1 | Zoloda | [7 empty] | OK
| 4 |  | ICAB-01/2 | Identificador para cable de 0.5 a 1.5 mm numero 2 | Zoloda | [7 empty] | OK
| 4 |  | ICAB-01/4 | Identificador para cable de 0.5 a 1.5 mm numero 4 | Zoloda | [7 empty] | OK
| 4 |  | ICAB-01/5 | Identificador para cable de 0.5 a 1.5 mm numero 5 | Zoloda | [7 empty] | OK
| 5 |  |  | Precintos | [8 empty] | OK
REVISAR LO QUE HAY EN LA OFI
| 4 |  | CKN-040-80 | Cablecanal ranurado 40x80 tira (2 mts) | Zoloda | [7 empty] | OK
| 5 |  | CKN-060-80 | Cablecanal ranurado 60x80 tira (2 mts) | Zoloda | [7 empty] | OK
| 4 |  | CKN-080-80 | Cablecanal ranurado 80x80 tira (2 mts) | Zoloda | [7 empty] | OK
| 1 |  | CKN-100-80 | Cablecanal ranurado 100x80 tira (2 mts) | Zoloda | [7 empty] | OK
| 6 |  | NS-35P | Riel DIN S/Din ranurado (1 metro) | Zoloda | [7 empty] | OK
| 4 |  | HSE-211 | Cinta Tubular Termocontraible Diámetro 32,00 21,00% 160,00 externo del cable: (1,7-3,2mm) - Longitud de la cinta: 1,5 m Color: Texto negro sobre tubo blanco | Brother |  |  |  | https://www.cignal.com.ar/cintas-brother-hse-termocontraibles/553-cinta-tubular-brother-hse-211-termocontraible-58mm-x-15m.html |  |  |  | OK
|  |  |  | Terminales ojal para todo 10 35 y cable PAT | [8 empty] | NO
|  |  |  | Terminales TIF alternativos 0.75 2.5 | [8 empty] | OK
Reporte de Ale 18/04
| 25 | m |  | Cable 10mm negro
| 3/4 | caja |  | Cable 6mm negro
| 1/4 | caja |  | Cable 6mm V/A
| 1/4 | rollo |  | Cable 4mm negro
| 3/4 | rollo |  | Cable 2.5mm negro
| 1 y 1/2 | rollo |  | Cable 1.5mm Negro
| 1/2 | rollo |  | Cable 1.5mm V/A
| 1 | rollo |  | Cable 1mm Azul
| 1/4 | rollo |  | Cable 1mm Rojo
| 1/4 | rollo |  | Cable 0.75mm Azul
| 1 | tira |  | Cablecanal 100x100
| 2 | tira |  | Cablecanal 80x60
| 4 | tira |  | Cablecanal 40x80
| 4 | tira |  | Cablecanal 60x60
| 2 | tira |  | Cablecanal 40x40
| 10 | tira |  | Riel Ding
| 15/20 | u |  | Terminal TIF 10mm rojo
| 1/2 | bolsa |  | Terminal TIF 6mm verde
| nada |  |  | Terminal TIF 4mm
| nada |  |  | Terminal TIF 2.5mm
| 2 | bolsa |  | Terminal TIF 1.5mm negro
| 7 | bolsa |  | Terminal TIF 1mm rojo
| nada |  |  | Terminal TIF 0.75mm
| 1/4 | bolsa |  | Terminal doble TIF 6mm amarillo ??????
| 1/4 | bolsa |  | Terminal doble TIF 4mm gris
| 2 | bolsa |  | Terminal doble TIF 2.5mm azul
| 1 | bolsa |  | Terminal doble TIF 2.5mm gris
| 3 | bolsa |  | Terminal doble TIF 1.5mm negro
| 2 | bolsa |  | Terminal doble TIF 1mm rojo
| nada |  |  | Terminal doble TIF 0.75mm
| 200 | u |  | Terminal ojal 2.5mm azul
| 20 | u |  | Terminal ojal 6mm amarillo
| 100 | u |  | Terminal ojal 1.5mm rojo

## Pedidos
Pedido de materiales para obra
item | Cantidad | U n i d a d | M o d e l o | D e s c r i p c i ó n | M a r c a | Fecha de pedido | Plazo | Fecha de entrega | Cantidad | Restante
SCADA - 28/12/2021 - EXING
2 | 1 | Un. | 11DBS0GN00. | PC Lenovo m70 I5 32G 1TB SSD | LENOVO | 28/12/2021 | INMEDIATO |  | 1 | 0
3 | 2 | Un. | 62ACMAR4AR | MONITOR LENOVO E24-20 HD 23,8" | LENOVO | 28/12/2021 | INMEDIATO |  | 2 | 0
PLC - Liesa 06/01/2022
1 | 3 | Un. | 6ES7131-6BH01-0BA0 | MODULO ET200SP 16DI 24VDC BASE A0 (x UNID) | SIEMENS | 2022-06-01 | INMEDIATO | 20/01/2022 | 3 | 0
2 | 3 | Un. | 6ES7132-6BH01-0BA0 | MODULO ET200SP 16DO 24VDC BASE A0 (x UNID) | SIEMENS | 2022-06-01 | INMEDIATO | 20/01/2022 | 3 | 0
5 | 1 | Un. | 6ES7193-6AR00-0AA0 | TERMINAL ET200SP 2xRJ45 C01 P/16 TERMINALES PUSH | SIEMENS | 2022-06-01 | INMEDIATO | 20/01/2022 | 1 | 0
6 | 4 | Un. | 6ES7193-6BP00-0BA0 | TERMINAL ET200SP A0 GRIS CORTO | SIEMENS | 2022-06-01 | INMEDIATO | 20/01/2022 | 4 | 0
7 | 2 | Un. | 6ES7193-6BP00-0DA0 | TERMINAL ET200SP A0 BLANCO CORTO - C/ALIM. | SIEMENS | 2022-06-01 | INMEDIATO | 20/01/2022 | 2 | 0
8 | 1 | Un. | 6ES7512-1DK01-0AB0 | CPU ET200SP 1512SP-1PN 200KB/1MB 1xPN-S/BUS ADAP | SIEMENS | 2022-06-01 | 90 DIAS |  | 0 | 1
9 | 1 | Un. | 6ES7954-8LC02-0AA0 | TARJETA SMC 4MB PARA S7-1200 / S7-1500 | SIEMENS | 2022-06-01 | INMEDIATO | 20/01/2022 | 1 | 0
10 | 1 | Un. | 6AV2124-0JC01-0AX0 | SIMATIC HMI TP900 Comfort | SIEMENS | 2022-06-01 | INMEDIATO | 20/01/2022 | 1 | 0
11 | 1 | Un. | 6GK5008-0BA10-1AB2 | SWITCH SCALANCE XB008 5X10 100MB | SIEMENS | 2022-06-01 | 90 DIAS |  | 0 | 1
12 | 1 | Un. | 6EP1334-1LB00 | Fuente PSU100L | SIEMENS | 2022-06-01 | INMEDIATO | 20/01/2022 | 1 | 0
13 | 1 | Un. | 3SK1111-1AB30 | RELE SEGURIDAD 3 CANALES | SIEMENS | 2022-06-01 | INMEDIATO | 20/01/2022 | 1 | 0
Arranques Suaves - Ingenieria Electrica S.A - 27/01/2022
| 1 | Un. | 3RW4026-1BB14 | ARRANCADOR SUAVE ADV 11 kW / 15 HP, In: 25.3 A | SIEMENS | 28/01/2022 | INMEDIATO | 2022-11-02 | 1 | 0
| 1 | Un. | 3RW4046-1BB14 | ARRANCADOR SUAVE ADV 45 kW / 60 HP, In: 80 A | SIEMENS | 28/01/2022 | INMEDIATO | 2022-11-02 | 1 | 0
Placas de control - Liesa 31/01/2022
| 3 | Un. | 6SL3244-0BB12-1FA0 | SINAMICS G120 CU240E-2 PN 6E/3SD 2E/2S + S | SIEMENS | 28/01/2022 | INMEDIATO | 2022-03-02 | 3 | 0
Variadores -Ingenieria electrica 02/02/2022
1 | 1 | Un. | 6SL3210-1PE14-3UL1 | SINAMICS G120 PM240-2 400V FSA STD 1,5KW / 2HP | SIEMENS | 2022-02-02 | 90 DIAS |  |  | 1
2 | 1 | Un. | 6SL3210-1PE23-8UL0 | SINAMICS G120 PM240-2 400V FSD STD 18,5KW / 25HP | SIEMENS | 2022-02-02 | 90 DIAS |  |  | 1
3 | 1 | Un. | 6SL3210-1PE28-8UL0 | SINAMICS G120 PM240-2 400V FSE STD 45KW / 60HP | SIEMENS | 2022-02-02 | 90 DIAS |  |  | 1
Arranques confirmados -Ingenieria electrica 02/02/2022
1 | 12 | Un. | 3RT2016-1AB01 | CONTACTOR INNO TOR S00 9A 4KW 1NA 24VCA | SIEMENS | 2022-02-02 | INMEDIATO |  |  | 12
2 | 3 | Un. | 3RT2025-1AB00 | CONTACTOR INNO TOR S0 16A 7,5KW 1NA+1NC 24VCA | SIEMENS | 2022-02-02 | INMEDIATO |  |  | 3
3 | 1 | Un. | 3RV2011-0FA10 | GUARDAMOTOR INNOVATION TOR S00 0.35-0.50A | SIEMENS | 2022-02-02 | INMEDIATO |  |  | 1
4 | 2 | Un. | 3RV2011-1GA10 | GUARDAMOTOR INNOVATION TOR S00 4.5-6.3A | SIEMENS | 2022-02-02 | INMEDIATO |  |  | 2
5 | 2 | Un. | 3RV2011-1HA10 | GUARDAMOTOR INNOVATION TOR S00 5.5-8.0A | SIEMENS | 2022-02-02 | INMEDIATO |  |  | 2
6 | 3 | Un. | 3RV2021-4AA10 | GUARDAMOTOR INNOVATION TOR S0 11-16A | SIEMENS | 2022-02-02 | INMEDIATO |  |  | 3
7 | 1 | Un. | 3RV2021-4BA10 | GUARDAMOTOR INNOVATION TOR S0 14-20A | SIEMENS | 2022-02-02 | INMEDIATO |  |  | 1
8 | 1 | Un. | 3RV2041-4YA10 | GUARDAMOTOR INNOVATION TOR S3 75-93A 65KA | SIEMENS | 2022-02-02 | INMEDIATO |  |  | 1
9 | 17 | Un. | 3RV2901-1E | BLOQUE DE CONT INNOVATION TOR FRON. 1NA+1NC 3RV2 | SIEMENS | 2022-02-02 | INMEDIATO |  |  | 17
Arranques confirmados 25/03/2022
1 | 1 | Un. | 3RT2026-1AB00 | CONTACTOR INNO TOR S0 25A 7,5KW 1NA+1NC 24VCA | SIEMENS |  |  |  |  | 1
2 | 2 | Un. | 3RV2011-1AA10 | GUARDAMOTOR INNOVATION TOR S00 1.10-1.60A | SIEMENS |  |  |  |  | 2
3 | 1 | Un. | 3RV2011-1EA10 | GUARDAMOTOR INNOVATION TOR S00 2.8-4.0A | SIEMENS |  |  |  |  | 1
4 | 1 | Un. | 3RV2021-4CA10 | GUARDAMOTOR INNOVATION TOR S0 17-22A | SIEMENS |  |  |  |  | 1
Proteccion variadores
1 | 2 | Un. | 3NP1133-1CA10 | SECCIONADOR TRIP FUSIBLES BAJO CARGA 160A 000/00 | SIEMENS |  |  |  |  | 2
2 | 1 | Un. | 5SL6310-7MB |  | SIEMENS |  |  |  |  | 1
Seccioador WEG y Fusibles NH 00
1 | 1 | Un. | DWB 400-N-400-4DA | INTERRUPTOR TETRAPOLAR EN CAJA MOLDEADA - In: 400A Icu: 35kA TERMOMAG. AJUSTABLE | WEG |  |  |  |  | 1
2 | 1 | Un. | MRXL-A-DWB400-R | ACCIONAMIENTO ROTATIVO PARA PUERTA DE TABLERO | WEG |  |  |  |  | 1
3 | 3 | Un. | FNH00-100K-A | Fusibles Tipo NH - Protección aR - In= 100A - Tamaño 00 | WEG |  |  |  |  | 3
4 | 3 | Un. | FNH00-125K-A | Fusibles Tipo NH - Protección aR - In= 12A - Tamaño 005 | WEG |  |  |  |  | 3
5 | 1 | Un. | PB DWB400 | ACCESORIO SEPARADOR DE FASES | WEG |  |  |  |  | 1
Tableros Nollmann
1 | 1 | Un. | UN 6 20 5 | Gabinete estandarizado Nollek 2000 x 600 x 500 | NOLLMANN |  |  |  |  | 1
2 | 3 | Un. | UN 8 20 5 | Gabinete estandarizado Nollek 2000 x 800 x 500 | NOLLMANN |  |  |  |  | 3
3 | 1 | Un. | SW 20 5 | KIT paneles laterales para gabinete Nollek 2000 x 500 | NOLLMANN |  |  |  |  | 1
4 | 3 | Un. |  | KIT de union para dos tableros Nollek | NOLLMANN |  |  |  |  | 3
5 | 1 | Un. |  | Emabrrado y conexionado de interruptor principal con bandejas | NOLLMANN |  |  |  |  | 1